## 구매목록
우선순위 | 통신 | 품목 | 권장 모델·조건 | 수량 | 필수 여부 | 용도 | 구매 전 확인
1 | 공통 | ESP32 개발보드 | ESP32 NodeMCU-32S USB Type-C [THC-ESP02] | 1 | 필수 | 두 번째 통신 기기 | ESP-32S, 3.3V GPIO, 핀헤더 실장 여부
1 | 공통 | USB Type-C 데이터 케이블 | 데이터 통신 지원 | 1 | 필수 | ESP32 전원·다운로드 | 충전 전용 케이블 제외
1 | 계측 | USB 로직 분석기 | 24MHz 8채널, 3.3V 신호 대응 | 1 | 강력 권장 | UART·I2C·SPI 파형 및 프로토콜 확인 | 입력 허용전압과 테스트 클립 포함 여부
2 | I2C | 풀업 저항 | 4.7kΩ 1/4W | 2 | 필수 | SDA·SCL 풀업 | 양쪽 보드에 중복 장착하지 않고 버스당 한 쌍
2 | UART/I2C/SPI | 점퍼 케이블 | M/F 또는 M/M 20cm | 1 | 보유품 사용 | 보드 간 신호·GND 연결 | 가능한 짧게 배선
3 | RS-485 | TTL-RS485 트랜시버 모듈 | 3.3V GPIO 직접 호환, 예: SZH-AT044 | 2 | 필수 | 각 보드에 한 개씩 장착 | 자동 방향제어 여부와 3.3V 논리 확인
3 | RS-485 | 종단 저항 | 120Ω 1/4W | 2 | 시험용 | 버스 양 끝 종단 | 짧은 배선에서는 종단 유무 비교 시험
3 | RS-485 | 트위스트 페어 케이블 | 2심 이상 | 1 | 권장 | A/B 차동선 | A/B 표기와 GND 기준선 관리
4 | CAN | SPI CAN 컨트롤러+트랜시버 | MCP2515 포함, 3.3V SPI 호환 | 1 | 필수 | CAN 없는 STM32F401RE 측 | 5V SPI 출력 모듈 제외
4 | CAN | 3.3V CAN 트랜시버 모듈 | SN65HVD230 계열 | 1 | 필수 | ESP32 TWAI 컨트롤러 측 | 3.3V 전원·TX/RX 논리 확인
4 | CAN | 종단 저항 | 120Ω 1/4W | 2 | 필수 | CAN 버스 양 끝 종단 | 모듈 내장 종단과 중복 금지
4 | CAN | 트위스트 페어 케이블 | 2심 이상 | 1 | 필수 | CANH/CANL 연결 | CANH/CANL 극성 표시
5 | Ethernet | W5500 Ethernet 모듈 | WIZ550io 또는 WIZ850io, RJ45·MagJack 포함 | 2 | 선택 | 양쪽 보드에 SPI Ethernet 제공 | IC 단품 제외, 3.3V SPI 확인
5 | Ethernet | 소형 Ethernet 스위치 | 10/100BASE-T | 1 | 권장 | 두 노드 연결과 PC 패킷 관찰 | 기존 공유기 사용 가능
5 | Ethernet | LAN 케이블 | Cat5e 이상 | 2 | 필수 | 각 보드와 스위치 연결 | 정상 케이블
6 | Wi-Fi/BLE | 추가 부품 없음 | ESP32 개발보드 내장 | 0 | 해당 없음 | PC·스마트폰을 상대 장치로 시험 | NUCLEO와 직접 무선 통신은 불가
7 | 전원 | 5V USB 전원 | 5V 2A 이상, KC 인증 | 1 | 권장 | ESP32 독립 전원 시험 | PC USB와 동시 전원 경로 주의

## 통신구성
통신 | 기기 1: NUCLEO-F401RE | 기기 2: ESP32 | 추가 하드웨어 | 최초 시험 | 비고
UART | USART | UART | 없음 | 서로 문자열 송수신 | 공통 GND, TX↔RX 교차
I2C | Master | Slave | 4.7kΩ 풀업 2개 | 주소 응답과 레지스터 읽기 | SDA/SCL 오픈드레인
SPI | Master | Slave | 없음 | 고정 패턴 전이중 송수신 | SCK/MOSI/MISO/CS 연결
RS-485 | UART+RS485 모듈 | UART+RS485 모듈 | 트랜시버 2개, 120Ω 2개 | 요청·응답 프레임 | 이후 Modbus RTU 확장
CAN | SPI+MCP2515+트랜시버 | TWAI+트랜시버 | CAN 회로 2측, 120Ω 2개 | 표준 ID 데이터 프레임 송수신 | F401RE에는 CAN 주변장치 없음
Ethernet | SPI+W5500 | SPI+W5500 | W5500 모듈 2개, 스위치, LAN | UDP 패킷 송수신 | PC에서 Wireshark 증거 확보
Wi-Fi | 직접 무선 기능 없음 | Wi-Fi 내장 | 공유기 또는 스마트폰 핫스팟 | ESP32 TCP/MQTT | NUCLEO 데이터는 UART/SPI로 ESP32에 전달
BLE | 직접 무선 기능 없음 | Bluetooth 내장 | 스마트폰 | GATT 값 읽기·쓰기 | NUCLEO↔ESP32 직접 BLE는 아님

## 선정조건
항목 | 내용
문서 목적 | NUCLEO-F401RE와 ESP32 개발보드 사이의 통신 학습용 구매 후보 정리
문서 상태 | 계획안 — 구매·수령·실기 검증 전
프로젝트 버전 | 0.1.0-draft / 요구사항 0.2-draft
공식 범위 주의 | FW-REQ-005에 따라 구매 예정 통신 부품은 수령 후 요구사항 변경 승인 전까지 V1 범위 밖
두 기기 직접 통신 | UART, I2C, SPI, RS-485, CAN, Ethernet
상대 장치가 다른 통신 | Wi-Fi와 BLE는 NUCLEO에 무선 하드웨어가 없어 PC·스마트폰이 무선 상대 장치
논리 전압 | 두 MCU GPIO는 3.3V 기준. 5V 출력 모듈을 GPIO에 직접 연결하지 않음
접지 | UART·I2C·SPI와 비절연 RS-485/CAN 시험에서는 두 보드 GND 기준을 확인
구매 원칙 | 모델명보다 3.3V 논리 호환, 컨트롤러·트랜시버 포함 여부, 핀헤더와 종단저항 구성을 우선 확인
시험 기록 | 설정값, 배선, 기대 프레임, 실제 프레임, 오류·타임아웃, 로직 분석기 캡처를 남김