## 문서정보
핀·자원 배정 및 데이터시트 검토
문서 상태 | 설계 검토용 초안
문서 개정 | 0.1-draft
작성일 | 2026-08-27
대상 보드 | NUCLEO-F401RE / STM32F401RETx
목적 | 핀·주변장치·전원 충돌 검토와 부품별 데이터시트 확인 결과 관리
관리 권한 | 사용자
원칙 | 확인하지 않은 수치는 미확인 상태와 빈칸으로 유지
안전 | 실제 전원 인가 전 극성·단락·정격·전류 제한·계측 위치 확인

## 핀-자원-배정
ID | 기능 | 모듈 신호 | STM32 핀 | Nucleo 위치 | 방향·모드 | 주변장치 | 상태 및 근거 | 검토 상태 | 근거 위치 | 확인자 | 확인일 | 증거 파일
PIN-001PC 로그 송신 ST-LINK VCP RX PA2 Arduino D1 MCU 출력, AF7 USART2_TX Nucleo의 가상 COM 포트용으로 예약초안
PIN-002PC 명령 수신 ST-LINK VCP TX PA3 Arduino D0 MCU 입력, AF7 USART2_RX Nucleo의 가상 COM 포트용으로 예약초안
PIN-003MPU6050 클록 SCL PB8 Arduino D15 오픈드레인, AF4 I2C1_SCL 모듈 풀업 전압을 3.3 V로 확인해야 함초안
PIN-004MPU6050 데이터 SDA PB9 Arduino D14 양방향 오픈드레인, AF4 I2C1_SDA 모듈 풀업 전압을 3.3 V로 확인해야 함초안
PIN-005CdS 조도값 AO PA0 Arduino A0 아날로그 입력 ADC1_IN0 출력 최대전압이 VDDA를 넘지 않도록 모듈 전원 확인 필요초안
PIN-006적외선 작업물 감지 OUT PC8 Morpho 헤더 디지털 입력, EXTI 후보 GPIO/EXTI8 모듈 출력 High 전압 확인 필요초안
PIN-007DHT11 데이터 DATA PC6 Morpho 헤더 양방향 GPIO GPIO + TIM5 시간 기준 모듈 풀업 전압과 최소 측정 주기 확인 필요초안
PIN-008초음파 측정 시작 TRIG PA10 Arduino D2 디지털 출력 GPIO 펄스 폭은 TIM5 시간 기준 사용 후보초안
PIN-009초음파 Echo 측정 ECHO PA1 Arduino A1 입력 캡처, AF1 TIM2_CH2 HC-SR04의 5 V Echo를 직접 연결하지 않음. 레벨 변환 필수초안
PIN-010DC 모터 PWM TB6612FNG PWMA PB6 Arduino D10 PWM 출력, AF2 TIM4_CH1 서보와 다른 타이머를 사용해 주파수 독립 확보초안
PIN-011DC 모터 방향 1 TB6612FNG AIN1 PB5 Arduino D4 디지털 출력 GPIO 초기화 중 Low 유지초안
PIN-012DC 모터 방향 2 TB6612FNG AIN2 PA8 Arduino D7 디지털 출력 GPIO 초기화 중 Low 유지초안
PIN-013DC 모터 활성화 TB6612FNG STBY PA9 Arduino D8 디지털 출력 GPIO 초기화 완료 전 Low 유지초안
PIN-014분류 게이트 SG90 PWM PC7 Arduino D9 PWM 출력, AF2 TIM3_CH2 50 Hz 전용 타이머로 사용초안
PIN-015스텝모터 코일 1 ULN2003 IN1 PB12 Morpho 헤더 디지털 출력 GPIO 초기화 중 Low 유지초안
PIN-016스텝모터 코일 2 ULN2003 IN2 PB13 Morpho 헤더 디지털 출력 GPIO 초기화 중 Low 유지초안
PIN-017스텝모터 코일 3 ULN2003 IN3 PB14 Morpho 헤더 디지털 출력 GPIO 초기화 중 Low 유지초안
PIN-018스텝모터 코일 4 ULN2003 IN4 PB15 Morpho 헤더 디지털 출력 GPIO 초기화 중 Low 유지초안
PIN-019빨강 상태 LED 애노드 직렬저항 PC0 Arduino A5 디지털 출력 GPIO 고장 표시, 220 Ω 직렬저항 사용 후보초안
PIN-020녹색 상태 LED 애노드 직렬저항 PC1 Arduino A4 디지털 출력 GPIO 정상·대기 표시, 220 Ω 직렬저항 사용 후보초안
PIN-021노랑 상태 LED 애노드 직렬저항 PC2 Morpho 헤더 디지털 출력 GPIO 경고·수동진단 표시, 220 Ω 직렬저항 사용 후보초안
PIN-022파랑 상태 LED 애노드 직렬저항 PC3 Morpho 헤더 디지털 출력 GPIO 자동운전 표시, 220 Ω 직렬저항 사용 후보초안
PIN-023로컬 정지 입력 Nucleo B1 PC13 보드 내장 디지털 입력, EXTI 후보 GPIO/EXTI13 사용자 정지 입력 후보로 예약초안
PIN-024개발 상태 표시 Nucleo LD2 PA5 Arduino D13/보드 내장 디지털 출력 GPIO 외부 4색 상태 LED와 분리한 Bring-up·heartbeat 후보초안

## 타이머-통신
자원 | 할당 기능 | 기준 설정 | 충돌 방지 근거 | 설계값 | 계산·선정 근거 | 검토 상태 | 증거 파일
USART2 | PC 명령과 로그 | PA2/PA3, ST-LINK VCP | 다른 장치에 PA2/PA3를 배정하지 않음 |  |  | 미확인
I2C1 | MPU6050 | PB8/PB9 | DC 모터 PWM용 PB6과 분리 |  |  | 미확인
ADC1 | CdS | PA0, IN0 | 디지털 출력과 중복 사용하지 않음 |  |  | 미확인
TIM2 CH2 | HC-SR04 Echo 입력 캡처 | PA1, 마이크로초 단위 카운터 후보 | PWM 출력과 타이머를 공유하지 않음 |  |  | 미확인
TIM3 CH2 | SG90 PWM | PC7, 50 Hz | DC 모터 PWM과 주파수가 달라 TIM4와 분리 |  |  | 미확인
TIM4 CH1 | N20 PWM | PB6, 주파수·듀티는 모터 시험 후 확정 | 서보와 독립된 주파수 사용 가능 |  |  | 미확인
TIM5 | DHT11 및 짧은 펄스용 시간 기준 | 1 MHz free-running 후보 | 출력 채널을 소비하지 않는 공용 시간 기준 |  |  | 미확인
TIM10 | 스텝모터 스텝 주기 | Update interrupt 후보 | 모터 PWM 타이머와 분리 |  |  | 미확인
SysTick | 시스템 시간 기준 | 1 ms 후보 | 상태 머신과 제한시간 관리용 |  |  | 미확인

## 전원-전압
대상 | 권장 전원 영역 | MCU와 연결되는 신호 | 전원 인가 전 확인사항 | 확인값 | 단위 | 계산·판정 | 검토 상태 | 증거 파일
NUCLEO-F401RE | ST-LINK USB 전원 | 3.3 V GPIO | 보드 단독 Bring-up 완료 상태 유지 |  |  |  | 미확인
MPU6050 모듈 | 3.3 V 후보 | I2C1 | 모듈 레귤레이터와 SDA/SCL 풀업 연결 전압 확인 |  |  |  | 미확인
DHT11 모듈 | 3.3 V 후보 | 단일 GPIO | 내장 풀업 유무와 Data High 전압 확인 |  |  |  | 미확인
CdS 모듈 | 3.3 V 후보 | ADC1 | AO 최대전압 측정 후 MCU 연결 |  |  |  | 미확인
적외선 센서 모듈 | 3.3 V 후보 | 디지털 입력 | OUT High 전압 측정 후 MCU 연결 |  |  |  | 미확인
HC-SR04 | 외부 5 V | TRIG, ECHO | ECHO 레벨 변환 회로를 먼저 구성하고 무부하 측정 |  |  |  | 미확인
TB6612FNG 논리 | 3.3 V | PWM, AIN1, AIN2, STBY | 모듈 핀 표기와 STBY 기본상태 확인 |  |  |  | 미확인
N20 + TB6612FNG VM | 외부 모터 전원 | MCU와 직접 연결 없음 | N20 명판 정격, 무부하·정지전류 및 전원 전류제한 확인 |  |  |  | 미확인
SG90 | 외부 5 V 후보 | 3.3 V PWM | 실제 동작전류와 3.3 V 입력 인식 여부 확인 |  |  |  | 미확인
ULN2003 + 28BYJ-48 | 외부 5 V | GPIO 4개 | 모터 명판 5 V 확인 및 코일 순서 확인 |  |  |  | 미확인
외부 LED 4개 | Nucleo 3.3 V GPIO | GPIO 출력 | 극성 및 직렬저항 확인 |  |  |  | 미확인

## 데이터시트-검토
검토 ID | 부품 | 정확한 제조사·모델 | 문서명·개정 | 출처 링크·경로 | 확인 항목 | 데이터시트 값 | 단위 | 프로젝트 조건 | 계산·판정 | 상태 | 증거 파일 | 비고
DS-001 | STM32F401RE | STMicroelectronics STM32F401RETx |  | https://www.st.com/resource/en/datasheet/stm32f401re.pdf | 선택 핀의 alternate function mapping |  |  |  |  | 미확인 |  | PA2/3, PB8/9, PA1, PC7, PB6 우선
DS-002 | STM32F401RE | STMicroelectronics STM32F401RETx |  | https://www.st.com/resource/en/datasheet/stm32f401re.pdf | Absolute maximum ratings와 GPIO 입력 허용전압 |  |  |  |  | 미확인
DS-003 | STM32F401RE | STMicroelectronics STM32F401RETx |  | https://www.st.com/resource/en/datasheet/stm32f401re.pdf | GPIO VIH/VIL, 출력전류와 포트 합산 전류 |  |  |  |  | 미확인
DS-004 | STM32F401RE | STMicroelectronics STM32F401RETx |  | https://www.st.com/resource/en/datasheet/stm32f401re.pdf | ADC 입력전압, 샘플링 조건과 오차 |  |  |  |  | 미확인
DS-005 | STM32F401RE | STMicroelectronics STM32F401RETx |  | https://www.st.com/resource/en/reference_manual/rm0368-stm32f401xbc-and-stm32f401xde-advanced-armbased-32bit-mcus-stmicroelectronics.pdf | TIM2/3/4/5/10 기능과 클록 경로 |  |  |  |  | 미확인
DS-006 | NUCLEO-F401RE | STMicroelectronics NUCLEO-F401RE |  | https://www.st.com/resource/en/user_manual/um1724-stm32-nucleo64-boards-mb1136-stmicroelectronics.pdf | Arduino·Morpho 헤더 매핑 |  |  |  |  | 미확인
DS-007 | NUCLEO-F401RE | STMicroelectronics NUCLEO-F401RE |  | https://www.st.com/resource/en/user_manual/um1724-stm32-nucleo64-boards-mb1136-stmicroelectronics.pdf | ST-LINK VCP와 USART2 연결 |  |  |  |  | 미확인
DS-008 | NUCLEO-F401RE | STMicroelectronics NUCLEO-F401RE |  | https://www.st.com/resource/en/user_manual/um1724-stm32-nucleo64-boards-mb1136-stmicroelectronics.pdf | 전원 입력·출력 경로와 점퍼 제한 |  |  |  |  | 미확인
DS-009 | HC-SR04 | 실물 제조사 확인 필요 |  | 실물 판매자료 또는 신뢰 가능한 원문 확보 | VCC, 입력·출력 High 전압 |  |  |  |  | 미확인 |  | 공식 제조사 불명 시 실측 병행
DS-010 | HC-SR04 | 실물 제조사 확인 필요 |  | 실물 판매자료 또는 신뢰 가능한 원문 확보 | Trigger/Echo timing, 측정범위와 최소 주기 |  |  |  |  | 미확인
DS-011 | MPU6050 모듈 | 실물 모듈명 확인 필요 |  | https://invensense.tdk.com/wp-content/uploads/2015/02/MPU-6000-Datasheet1.pdf | IC VDD와 모듈 레귤레이터 유무 |  |  |  |  | 미확인 |  | IC 사양과 모듈 사양 구분
DS-012 | MPU6050 모듈 | 실물 모듈명 확인 필요 |  | 실물 회로 또는 보드 추적 | SDA/SCL pull-up 저항과 연결 전압 |  |  |  |  | 미확인
DS-013 | MPU6050 | TDK InvenSense MPU-6050 |  | https://invensense.tdk.com/wp-content/uploads/2015/02/MPU-6000-Register-Map1.pdf | I2C 주소와 WHO_AM_I 값 |  |  |  |  | 미확인
DS-014 | MPU6050 | TDK InvenSense MPU-6050 |  | https://invensense.tdk.com/wp-content/uploads/2015/02/MPU-6000-Datasheet1.pdf | 가속도·자이로 범위, 출력률과 필터 |  |  |  |  | 미확인
DS-015 | DHT11 | 실물 제조사·모듈 확인 필요 |  | 공식 또는 판매자료 확보 | 전원범위, DATA High와 pull-up |  |  |  |  | 미확인
DS-016 | DHT11 | 실물 제조사·모듈 확인 필요 |  | 공식 또는 판매자료 확보 | 최소 측정간격과 기동 대기시간 |  |  |  |  | 미확인
DS-017 | DHT11 | 실물 제조사·모듈 확인 필요 |  | 공식 또는 판매자료 확보 | start/response timing과 checksum |  |  |  |  | 미확인
DS-018 | CdS 모듈 | 실물 모듈명 확인 필요 |  | 실물 회로·판매자료 확보 | VCC 범위와 AO 최대전압 |  |  |  |  | 미확인
DS-019 | CdS 모듈 | 실물 모듈명 확인 필요 |  | 실물 측정 필요 | 밝기 변화 방향, 편차와 임계값 |  |  |  |  | 미확인 |  | 실측 캘리브레이션 필요
DS-020 | 적외선 센서 모듈 | 실물 모듈명 확인 필요 |  | 실물 회로·판매자료 확보 | VCC, OUT High/Low 전압 |  |  |  |  | 미확인
DS-021 | 적외선 센서 모듈 | 실물 모듈명 확인 필요 |  | 실물 측정 필요 | active polarity, 감지거리와 조정범위 |  |  |  |  | 미확인
DS-022 | TB6612FNG | Toshiba TB6612FNG |  | https://toshiba.semicon-storage.com/info/docget.jsp?did=10660&prodName=TB6612FNG | VCC, VM, 입력 논리 임계값 |  |  |  |  | 미확인 |  | 모듈 핀과 IC 핀 구분
DS-023 | TB6612FNG | Toshiba TB6612FNG |  | https://toshiba.semicon-storage.com/info/docget.jsp?did=10660&prodName=TB6612FNG | 연속·peak 출력전류와 열 조건 |  |  |  |  | 미확인 |  | 모듈 방열조건 반영
DS-024 | TB6612FNG | Toshiba TB6612FNG |  | https://toshiba.semicon-storage.com/info/docget.jsp?did=10660&prodName=TB6612FNG | AIN truth table, STBY, PWM 허용조건 |  |  |  |  | 미확인
DS-025 | N20 DC 기어모터 | SZH-GNP095 실물 확인 |  | 판매자료·명판 | 정격전압, 무부하·stall 전류, 회전속도 |  |  |  |  | 미확인 |  | 자료 없으면 제한 시험 필요
DS-026 | SG90 | 실물 제조사 확인 필요 |  | 정확한 제조사 자료 확보 | 전원범위, 동작·stall 전류 |  |  |  |  | 미확인 |  | 호환품 편차 주의
DS-027 | SG90 | 실물 제조사 확인 필요 |  | 정확한 제조사 자료 확보 | PWM period, pulse width와 이동각 |  |  |  |  | 미확인 |  | 실측 끝점 제한 필요
DS-028 | 28BYJ-48 | 실물 명판 제조사 확인 |  | 실물 자료 확보 | 정격전압, 코일저항·상전류, step angle |  |  |  |  | 미확인 |  | 감속비 표기 차이 주의
DS-029 | ULN2003 | 모듈 탑재 IC 확인 |  | https://www.ti.com/lit/ds/symlink/uln2003a.pdf | 입력 조건, 출력전류, VCE(sat), COM clamp |  |  |  |  | 미확인 |  | 탑재 IC가 동등품일 때만 TI 자료 적용
DS-030 | LED 4색 | 실물 제조사 확인 필요 |  | 판매자료 또는 실측 | 색상별 Vf와 목표 전류 |  |  |  |  | 미확인 |  | 220 Ω 적합성 계산
DS-031 | 저항 | 1/4 W, 5% 보유품 |  | 보유 목록·실물 표기 | 허용오차와 소비전력 |  |  |  |  | 미확인 |  | 최악조건 계산
DS-032 | 외부 DC 전원 | 사용 장비 미정 |  | 전원 명판·매뉴얼 | 출력전압·전류, current limit, 보호기능 |  |  |  |  | 미확인 |  | 실제 전원 인가는 사용자 수행

## 검토이력
개정 | 날짜 | 변경 내용 | 작성 주체 | 상태
0.1-draft | 2026-08-27 | 핀·타이머·통신·전원 배정 초안과 데이터시트 검토 항목 생성 | Codex (사용자 요청) | 검토 전